## Локальная смета
Приложение 2
к муниципальному контракту
| СОГЛАСОВАНО: | [11 empty] | УТВЕРЖДАЮ:
| _____________________________ | [11 empty] | _______________________________
| " _____ " ________________ 200_ г. | [11 empty] | "______ " _______________200_ г.
Газопровод высокого давления к ПГБ 11 в ст-це Старотитаровская
(наименование стройки)
ЛОКАЛЬНЫЙ СМЕТНЫЙ РАСЧЕТ №
(локальная смета)
Расширение системы газоснабжения ст.Старотитаровской Темрюкского района Краснодарского края. Газопровод высокого давления по пер.Горького к ШРП № 11
(наименование работ и затрат, наименование объекта)
Основание:
|  |  |  | Сметная стоимость |  |  |  |  | 2185704,56 руб.
|  |  |  | Средства на оплату труда |  |  |  |  | 438706 руб.
Составлен(а) в текущих (прогнозных) ценах по состоянию на 1 квартал 2010г.
№ пп | Обоснование | Наименование | Ед. изм. | Кол. | Стоимость единицы, руб. |  |  |  | Общая стоимость, руб. |  |  |  | Т/з осн. раб.на ед. | Т/з осн. раб. Всего | Т/з мех. на ед. | Т/з мех. Всего
[5 empty] | Всего | В том числе |  |  | Всего | В том числе
[6 empty] | Осн.З/п | Эк.Маш | З/пМех |  | Осн.З/п | Эк.Маш | З/пМех
1 | 2 | 3 | 4 | 5 | 6 | 7 | 8 | 9 | 10 | 11 | 12 | 13 | 14 | 15 | 16 | 17
Раздел 1. Новый Раздел
Земляные работы
1 | ТЕР01-01-004-05 | Разработка грунта в отвал экскаваторами "драглайн" или "обратная лопата" с ковшом вместимостью 0,25 м3, группа грунтов 2 | 1000 м3 грунта | 0.459 | 4448.72 | 80.5 | 4368.22 | 609.93 | 2042 | 37 | 2005 | 280 | 12.86 | 5.9027 | 58.76 | 26.9708
2 | ТЕР01-02-057-02 | Разработка грунта вручную в траншеях глубиной до 2 м без креплений с откосами, группа грунтов 2 | 100 м3 грунта | 0.22 | 964.04 | 964.04 |  |  | 212 | 212 |  |  | 154 | 33.88
3 | ТЕР01-01-014-05 | Разработка грунта с погрузкой на автомобили-самосвалы экскаваторами с ковшом вместимостью 0,25 м3, группа грунтов 2 | 1000 м3 грунта | 0.042 | 7011.9 | 196.06 | 6810.84 | 970.26 | 294 | 8 | 286 | 41 | 31.32 | 1.3154 | 90.09 | 3.7838
4 | ТЕР01-01-033-02 | Засыпка траншей и котлованов с перемещением грунта до 5 м бульдозерами мощностью 59 (80) кВт (л.с.), 2 группа грунтов | 1000 м3 грунта | 0.419 | 718.47 |  | 718.47 | 110.34 | 301 |  | 301 | 46 |  |  | 8.87 | 3.7165
5 | ТЕР01-02-061-01 | Засыпка вручную траншей, пазух котлованов и ям, группа грунтов 1 | 100 м3 грунта | 0.2 | 531.89 | 531.89 |  |  | 106 | 106 |  |  | 88.5 | 17.7
6 | ТЕР01-02-005-01 | Уплотнение грунта пневматическими трамбовками, группа грунтов 1, 2 | 100 м3 уплотненного грунта | 4.7 | 448.33 | 94.35 | 353.98 | 26.63 | 2107 | 443 | 1664 | 125 | 12.53 | 58.891 | 3.04 | 14.288
7 | ТЕР01-02-061-01 | Засыпка вручную траншей, пазух котлованов и ям, группа грунтов 1 (песком) | 100 м3 грунта | 53.55 | 531.89 | 531.89 |  |  | 28483 | 28483 |  |  | 88.5 | 4739.175
8 | СЦМ-408-0122 | Песок природный для строительных работ: средний | м3 | 53.55 | 125 |  |  |  | 6694
9 | ТЕР22-06-011-01 | Подвешивание подземных коммуникаций при пересечении их трассой трубопровода, площадь сечения коробов до 0,1 м2 ( пересечений -3шт) | 1 м короба | 21 | 134.6 | 9.64 | 26.57 | 1.46 | 2827 | 202 | 558 | 31 | 1.28 | 26.88 | 0.26 | 5.46
10 | ТЕР24-02-030-03 | Укладка в траншею изолированных стальных газопроводов условным диаметром до 100 мм | 100 м трубопровода | 7.415 | 1327.33 | 235.36 | 1053.49 | 106.11 | 9842 | 1745 | 7812 | 787 | 28.46 | 211.0309 | 8.53 | 63.25
11 | ФЦЭМ-153701 | Полотенце мягкое для труб диаметром до 300 мм Коэф-ты к позиции: Перевод в цены ТЕР 2001г ЭМ=0,97; ЗПМ=0,97; ТЗМ=0,97 | м-час | 66.58 | 8.57 |  | 8.57 |  | 571 |  | 571
12 | ФСЦМ-103-9062-3 | Трубы стальные изолированные двухслойным покрытием из экструдированного полиэтилена "СЭВИЛЕН", диаметр условного прохода-108мм. толщина стенки 4.0мм | м | 788.3 | 102.02 |  |  |  | 80422
13 | ТЕРм39-02-006-07 | Ультразвуковая дефектоскопия. Трубопровод диаметром 114 мм, толщина стенки, мм, до: 8 | стык | 80 | 11.22 | 7.04 | 2.55 |  | 898 | 563 | 204 |  | 0.7 | 56
14 | ТЕР22-05-003-01 | Протаскивание в футляр стальных труб диаметром 100 мм | 100 м трубы, уложенной в футляр | 0.39 | 1732.31 | 739.34 | 32.54 |  | 676 | 288 | 13 |  | 84.4 | 32.916 | 0.17 | 0.0663
15 | ТЕР24-01-001-07 | Прокладка трубопроводов в каналах и надземная при условном давлении 0,6 МПа, температуре 115 гр.С, диаметр труб 200 мм | 1 км трубопровода | 0.039 | 36376.55 | 6226.16 | 16824.11 | 1411.81 | 1419 | 243 | 656 | 55 | 698 | 27.222 | 128.1 | 4.9959
16 | СЦМ-103-0187 | Трубы стальные электросварные прямошовные со снятой фаской диаметром от 20 до 377 мм из стали марок БСт2кп-БСт4кп и БСт2пс-БСт4пс наружный диаметр 219 мм толщина стенки 4 мм | м | 39.39 | 126.48 |  |  |  | 4982
17 | ТЕР24-02-040-13 | Монтаж металлических опор высотой 2,2 м для надземной прокладки стальных газопроводов условным диаметром 150 мм | 100 м газопровода | 0.023 | 2999.04 | 147.9 | 468.97 | 36.63 | 69 | 3 | 11 | 1 | 17.38 | 0.3997 | 3.34 | 0.0768
18 | ТЕР24-02-041-01 | Надземная прокладка стальных газопроводов на металлических опорах, условный диаметр газопровода 50 мм | 100 м газопровода | 0.027 | 1651.65 | 164.49 | 1322.49 | 156.37 | 45 | 4 | 36 | 4 | 20.51 | 0.5538 | 11.96 | 0.3229
19 | ТЕР24-02-041-03 | Надземная прокладка стальных газопроводов на металлических опорах, условный диаметр газопровода 80 мм | 100 м газопровода | 0.015 | 1806.42 | 179.32 | 1373.55 | 159.08 | 27 | 3 | 21 | 2 | 22.03 | 0.3304 | 12.27 | 0.184
20 | ТЕР24-02-041-05 | Надземная прокладка стальных газопроводов на металлических опорах, условный диаметр газопровода 150 мм | 100 м газопровода | 0.01 | 3221.64 | 351.12 | 2386.95 | 268.06 | 32 | 4 | 24 | 3 | 41.85 | 0.4185 | 20.73 | 0.2073
21 | ТЕР24-02-041-05 | Надземная прокладка стальных газопроводов на металлических опорах, условный диаметр газопровода 150 мм (футляр) | 100 м газопровода | 0.009 | 3221.64 | 351.12 | 2386.95 | 268.06 | 29 | 3 | 21 | 2 | 41.85 | 0.3766 | 20.73 | 0.1866
22 | СЦМ-103-0020 | Трубы стальные сварные водогазопроводные с резьбой черные обыкновенные (неоцинкованные) диаметр условного прохода 80 мм, толщина стенки 4 мм | м | 1.515 | 68.54 |  |  |  | 104
23 | СЦМ-103-0015 | Трубы стальные сварные водогазопроводные с резьбой черные обыкновенные (неоцинкованные) диаметр условного прохода 25 мм, толщина стенки 3,2 мм | м | 2.727 | 19.12 |  |  |  | 52
24 | СЦМ-103-0024 | Трубы стальные сварные водогазопроводные с резьбой черные обыкновенные (неоцинкованные) диаметр условного прохода 150 мм, толщина стенки 4,5 мм | м | 1.919 | 138.46 |  |  |  | 266
25 | ТЕР13-03-004-06 | Окраска металлических огрунтованных поверхностей эмалью ХВ-124 | 100 м2 окрашиваемой поверхности | 0.0652 | 567.69 | 20.11 | 6.13 | 0.09 | 37 | 1 |  |  | 2.47 | 0.161 | 0.03 | 0.002
26 | ТЕР13-03-002-02 | Огрунтовка металлических поверхностей за один раз грунтовкой ФЛ-03К | 100 м2 окрашиваемой поверхности | 0.0652 | 338.76 | 52.52 | 7.84 | 0.09 | 22 | 3 | 1 |  | 5.31 | 0.3462 | 0.02 | 0.0013
27 | ТЕР24-02-090-06 | Врезка штуцером в действующие стальные газопроводы низкого давления под газом со снижением давления, условный диаметр врезаемого газопровода до 200 мм | 10 врезок | 0.1 | 3123.28 | 979.77 | 1155.39 |  | 312 | 98 | 116 |  | 104.12 | 10.412
28 | СЦМ-103-0187 | Трубы стальные электросварные прямошовные со снятой фаской диаметром от 20 до 377 мм из стали марок БСт2кп-БСт4кп и БСт2пс-БСт4пс наружный диаметр 219 мм толщина стенки 4 мм | м | 1.069 | 126.48 |  |  |  | 135
29 | ТЕР24-02-100-05 | Отключение и заглушка под газом действующих стальных газопроводов, условный диаметр газопровода до 150 мм | 10 отключений | 0.1 | 2204.14 | 614.78 | 787.87 |  | 220 | 61 | 79 |  | 64.24 | 6.424
30 | ТЕР24-02-051-02 | Монтаж задвижки стальной фланцевой для надземной установки на газопроводах из труб условным диаметром 80 мм | 1 задвижка | 1 | 442.63 | 81.92 | 70.65 |  | 443 | 82 | 71 |  | 8.56 | 8.56 | 0.18 | 0.18
31 | СЦМ-300-1176 | Задвижки параллельные фланцевые с выдвижным шпинделем, для воды и пара давлением 1 МПа (10 кгс/см2) 30Ч6БР диаметром 80 мм | шт | 1 | 435.56 |  |  |  | 436
32 | СЦМ-103-0155 | Трубы стальные электросварные прямошовные со снятой фаской диаметром от 20 до 377 мм из стали марок БСт2кп-БСт4кп и БСт2пс-БСт4пс наружный диаметр 89 мм толщина стенки 4.0 мм | м | 5.7 | 49.3 |  |  |  | 281
33 | ТЕР24-02-051-04 | Монтаж задвижки стальной фланцевой для надземной установки на газопроводах из труб условным диаметром 150 мм | 1 задвижка | 1 | 1532.29 | 184.15 | 494.26 | 35.7 | 1532 | 184 | 494 | 36 | 18.62 | 18.62 | 3.13 | 3.13
34 | СЦМ-300-1179 | Задвижки параллельные фланцевые с выдвижным шпинделем, для воды и пара давлением 1 МПа (10 кгс/см2) 30Ч6БР диаметром 150 мм | шт | 1 | 857 |  |  |  | 857
35 | СЦМ-103-0176 | Трубы стальные электросварные прямошовные со снятой фаской диаметром от 20 до 377 мм из стали марок БСт2кп-БСт4кп и БСт2пс-БСт4пс наружный диаметр 159 мм толщина стенки 4.5 мм | м | 5.45 | 134.53 |  |  |  | 733
36 | ТЕР24-02-120-01 | Очистка полости трубопровода продувкой воздухом, условный диаметр газопровода до 50 мм | 100 м трубопровода | 0.072 | 22.94 | 3.59 | 19.35 | 1.75 | 2 |  | 2 |  | 0.41 | 0.0295 | 0.2 | 0.0144
37 | ТЕР24-02-120-02 | Очистка полости трубопровода продувкой воздухом, условный диаметр газопровода до 100 мм | 100 м трубопровода | 7.82 | 22.94 | 3.59 | 19.35 | 1.75 | 179 | 28 | 151 | 14 | 0.41 | 3.2062 | 0.2 | 1.564
38 | ТЕР24-02-120-03 | Очистка полости трубопровода продувкой воздухом, условный диаметр газопровода до 150 мм | 100 м трубопровода | 0.01 | 34.46 | 5.43 | 29.03 | 2.63 |  |  |  |  | 0.62 | 0.0062 | 0.3 | 0.003
39 | ТЕР24-02-121-02 | Монтаж инвентарного узла для очистки и испытания газопровода, условный диаметр газопровода до 100 мм | 1 узел | 1 | 132.57 | 46.78 | 44.08 |  | 133 | 47 | 44 |  | 5.34 | 5.34 | 0.13 | 0.13
40 | ТЕР24-02-121-03 | Монтаж инвентарного узла для очистки и испытания газопровода, условный диаметр газопровода до 150 мм | 1 узел | 1 | 224.7 | 81.35 | 79.47 |  | 225 | 81 | 79 |  | 9.12 | 9.12 | 0.14 | 0.14
41 | ТЕР24-02-122-01 | Подъем давления при испытании воздухом газопроводов низкого и среднего давления (до 0,3 МПа) условным диаметром до 50 мм | 100 м газопровода | 0.072 | 7.32 | 0.7 | 6.62 | 0.35 | 1 |  | 1 |  | 0.08 | 0.0058 | 0.06 | 0.0043
42 | ТЕР24-02-122-02 | Подъем давления при испытании воздухом газопроводов низкого и среднего давления (до 0,3 МПа) условным диаметром до 100 мм | 100 м газопровода | 7.82 | 9.61 | 1.05 | 8.56 | 0.53 | 75 | 8 | 67 | 4 | 0.12 | 0.9384 | 0.08 | 0.6256
43 | ТЕР24-02-122-03 | Подъем давления при испытании воздухом газопроводов низкого и среднего давления (до 0,3 МПа) условным диаметром до 200 мм | 100 м газопровода | 0.01 | 13.27 | 1.4 | 11.87 | 0.7 |  |  |  |  | 0.16 | 0.0016 | 0.11 | 0.0011
44 | ТЕР24-02-124-01 | Выдержка под давлением до 0,6 МПа при испытании на прочность и герметичность газопроводов условным диаметром 50-300 мм | 1 участок испытания газопровода | 1 | 1185.03 | 122.64 | 1062.39 | 61.32 | 1185 | 123 | 1062 | 61 | 14 | 14 | 9.8 | 9.8
45 | ТЕР27-09-010-01 | Установка одностоечных дорожных знаков на сборном железобетонном фундаменте и на железобетонных стойках с объемом до 0,05 м3 | 1 м3 стоек | 1.2 | 11164.71 | 1667.7 | 6993.75 | 739.95 | 13398 | 2001 | 8393 | 888 | 218 | 261.6 | 60.56 | 72.672
46 | СЦМ-101-9580-28 | Флажок на бордюрное ограждение | шт | 1 | 97.48 |  |  |  | 97
47 | СЦМ-442-1100-2 | Стойки под знак Н-3.0 м | шт | 1 | 92.83 |  |  |  | 93
48 | СЦМ-401-0004 | Бетон тяжелый, класс В 10 (М100) | м3 | 0.05 | 540 |  |  |  | 27
49 | ТЕР24-02-081-01 | Устройство контрольной трубки на кожухе перехода газопровода | 1 установка | 9 | 104.75 | 13.11 | 54.82 | 3.11 | 943 | 118 | 493 | 28 | 1.54 | 13.86 | 0.48 | 4.32
50 | СЦМ-300-9169-1 | Ковер стальной, диаметром 219 мм | шт | 9 | 360.06 |  |  |  | 3241
51 | ФСЦМ-300-9414 | Трубка контрольная Коэф-ты к позиции: Перевод в базовые цены 2001г ТЕР МАТ=0,95 | компл | 9 | 90.25 |  |  |  | 812
52 | СЦМ-441-1103 | Плиты железобетонные опорные | м3 | 0.405 | 836.2 |  |  |  | 339
53 | ТЕР16-02-007-03 | Установка фланцевых соединений на стальных трубопроводах диаметром 80 мм | 1 соединение | 1 | 171.67 | 13.26 | 6.41 |  | 172 | 13 | 6 |  | 1.46 | 1.46 | 0.01 | 0.01
54 | ТЕР24-03-003-01 | Приварка фасонных сварных стальных частей золошлакопроводов диаметром 200 мм | 1 т фасонных частей | 0.0209 | 9530.88 | 728.9 | 2260.22 | 280.82 | 199 | 15 | 47 | 6 | 77.46 | 1.6189 | 26.15 | 0.5465
55 | ТЕР20-02-009-01 | Установка зонтов над шахтами из листовой стали круглого сечения диаметром 200 мм | 1 зонт | 1 | 53.71 | 3.89 | 1.49 |  | 54 | 4 | 1 |  | 0.47 | 0.47 | 0.01 | 0.01
56 | ТЕР24-02-110-01 | Установка и монтаж контрольно-измерительного пункта, электрода сравнения и датчика потенциала на газопроводах городов и поселков | 1 контрольно-измерительный пункт | 3 | 183.84 | 57.71 | 21.31 |  | 552 | 173 | 64 |  | 7.09 | 21.27 | 0.2 | 0.6
57 | СЦМ-500-9600 | Hаждачная бумага | м2 | 0.15 | 41.7 |  |  |  | 6
58 | СЦМ-300-9169-1 | Ковер стальной, диаметром 219 мм | шт | 3 | 360.06 |  |  |  | 1080
59 | СЦМ-441-1103 | Плиты железобетонные опорные | м3 | 0.12 | 836.2 |  |  |  | 100
60 | СЦМ-503-0001 | Кабели контрольные с медными жилами с поливинилхлоридной изоляцией и оболочкой марки КВВГ, с числом жил - 4 и сечением 0.75 мм2 | 1000м | 0.018 | 4011.87 |  |  |  | 72
Установка газорегуляторного пункта ГСГО-00 (-01) с регулятором РДБК-1-50 с одной лининй редуцирования и байпасом
61 | ТЕР01-02-058-06 | Копание ям вручную без креплений для стоек и столбов с откосами глубиной до 1,5 м группа грунтов 2, для опоры под ШРП-2шт дл.2,0м; | 100 м3 грунта | 0.008 | 964.04 | 964.04 |  |  | 8 | 8 |  |  | 154 | 1.232
62 | ТЕР01-02-061-01 | Засыпка вручную траншей, пазух котлованов и ям, группа грунтов 1 | 100 м3 грунта | 0.001 | 531.89 | 531.89 |  |  | 1 | 1 |  |  | 88.5 | 0.0885
63 | ТЕР06-01-001-02 | Устройство бетонных фундаментов общего назначения под колонны объемом до 3 м3 | 100 м3 бетона, бутобетона и железобетона в деле | 0.008 | 12370.97 | 4032.32 | 2313.15 | 353.42 | 99 | 32 | 19 | 3 | 535.5 | 4.284 | 29.05 | 0.2324
64 | СЦМ-401-0005 | Бетон тяжелый, класс В 12,5 (М150) | м3 | 0.816 | 572.99 |  |  |  | 468
65 | ТЕР09-03-039-01 | Монтаж опорных конструкций для крепления трубопроводов внутри зданий и сооружений, массой до 0,1 т | 1 т конструкций | 0.054 | 1113.48 | 652.99 | 204.12 | 1.37 | 60 | 35 | 11 |  | 80.22 | 4.3319 | 0.27 | 0.0146
66 | СЦМ-201-0778 | Прочие индивидуальные сварные конструкции, масса сборочной единицы до 0.1 т | т | 0.054 | 11266 |  |  |  | 608
67 | ТЕР19-01-004-01 | Устройство установки для редуцирования давления газа | 1 установка | 1 | 578.58 | 113.27 | 30.08 | 0.87 | 579 | 113 | 30 | 1 | 13.5 | 13.5 | 0.21 | 0.21
68 | СЦМ-300-1733 | Газорегуляторный пункт шкафной ГСГО-00-01 с регулятором РДБК-1-50, левый вход ( прим.) 80000:5,266*1,125 | шт | 1 | 17090.77 |  |  |  | 17091
69 | ТЕР24-02-080-01 | Установка газовых свечей условным диаметром Ду 20 мм | 1 свеча | 1 | 146.63 | 31.26 | 84.11 | 5.97 | 147 | 31 | 84 | 6 | 3.78 | 3.78 | 0.65 | 0.65
70 | СЦМ-300-1189-1 | Свеча вытяжная диаметр 25 мм ( дл.4м-по проекту) | компл | 1 | 147.66 |  |  |  | 148
71 | СЦМ-103-0139 | Трубы стальные электросварные прямошовные со снятой фаской диаметром от 20 до 377 мм из стали марок БСт2кп-БСт4кп и БСт2пс-БСт4пс наружный диаметр 57 мм толщина стенки 3,5 мм | м | 4.5 | 36.47 |  |  |  | 164
72 | ТЕР13-03-002-02 | Огрунтовка металлических поверхностей за один раз грунтовкой ФЛ-03К Коэф-ты к позиции: Новый коэффициент ПЗ=2; ОЗП=2; ЭМ=2; ЗПМ=2; МАТ=2; ТЗ=2; ТЗМ=2 | 100 м2 окрашиваемой поверхности | 0.015 | 677.52 | 105.04 | 15.68 | 0.18 | 10 | 2 |  |  | 10.62 | 0.1593 | 0.04 | 0.0006
73 | ТЕР13-03-004-06 | Окраска металлических огрунтованных поверхностей эмалью ХВ-124 Коэф-ты к позиции: Новый коэффициент ПЗ=2; ОЗП=2; ЭМ=2; ЗПМ=2; МАТ=2; ТЗ=2; ТЗМ=2 | 100 м2 окрашиваемой поверхности | 0.015 | 1135.38 | 40.22 | 12.26 | 0.18 | 17 | 1 |  |  | 4.94 | 0.0741 | 0.06 | 0.0009
Ограждение шкафа 6,0*3,0м
74 | ТЕР07-01-054-11 | Установка металлических оград по железобетонным столбам без цоколя из сетчатых панелей высотой до 1,7 м | 100 м оград | 0.18 | 4271.75 | 1335.75 | 2757.03 | 285.37 | 769 | 240 | 496 | 51 | 154.78 | 27.8604 | 23.52 | 4.2336
75 | ТЕР07-01-055-08 | Устройство калиток с установкой столбов металлических | 100 шт. | 0.01 | 8376.24 | 7769.3 | 361.61 | 0.83 | 84 | 78 | 4 |  | 855.65 | 8.5565 | 3.02 | 0.0302
76 | СЦМ-201-9401 | Панели металлические сетчатые | м2 | 25.74 | 130 |  |  |  | 3346
77 | СЦМ-203-0548 | Полотна калиток решетчатые высотой до 2,0 м | м2 | 1.7 | 195.5 |  |  |  | 332
78 | СЦМ-401-0005 | Бетон тяжелый, класс В 12,5 (М150) | м3 | 0.2984 | 572.99 |  |  |  | 171
79 | СЦМ-103-0140 | Трубы стальные электросварные прямошовные со снятой фаской диаметром от 20 до 377 мм из стали марок БСт2кп-БСт4кп и БСт2пс-БСт4пс, наружный диаметр 57 мм, толщина стенки 4 мм | м | 19.2 | 33.16 |  |  |  | 637
80 | ТЕР13-03-002-02 | Огрунтовка металлических поверхностей за один раз грунтовкой ФЛ-03К Коэф-ты к позиции: Новый коэффициент ПЗ=2; ОЗП=2; ЭМ=2; ЗПМ=2; МАТ=2; ТЗ=2; ТЗМ=2 | 100 м2 окрашиваемой поверхности | 0.32 | 677.52 | 105.04 | 15.68 | 0.18 | 217 | 34 | 5 |  | 10.62 | 3.3984 | 0.04 | 0.0128
81 | ТЕР13-03-004-06 | Окраска металлических огрунтованных поверхностей эмалью ХВ-124 Коэф-ты к позиции: Новый коэффициент ПЗ=2; ОЗП=2; ЭМ=2; ЗПМ=2; МАТ=2; ТЗ=2; ТЗМ=2 | 100 м2 окрашиваемой поверхности | 0.32 | 1135.38 | 40.22 | 12.26 | 0.18 | 363 | 13 | 4 |  | 4.94 | 1.5808 | 0.06 | 0.0192
82 | ТЕРр51-03-02 | Планировка площади с выемкой грунта с погрузкой (прим.) | 100 м3 грунта | 0.0348 | 4076.74 | 3874.94 | 1.68 | 0.2 | 142 | 135 |  |  | 619 | 21.5412 | 0.02 | 0.0007
83 | СЦП3-3-1-1 | Перевозка массовых навалочных грузов, перевозимых автомобилями-самосвалами, расстояние перевозки 1 км: класс груза 1, среднее | 1 т груза | 4.9 | 7.48 |  | 7.48 |  | 37 |  | 37
84 | ТЕР27-04-001-02 | Устройство подстилающих и выравнивающих слоев оснований из песчано-гравийной смеси, дресвы | 100 м3 материала основания (в плотном теле) | 0.027 | 2054.29 | 104.38 | 1886.63 | 170.46 | 55 | 3 | 51 | 5 | 15.72 | 0.4244 | 14.81 | 0.3999
85 | СЦМ-408-0200 | Смесь песчано-гравийная природная | м3 | 2.7 | 63 |  |  |  | 170
Молниезащита и заземление шкафного пункта
86 | ТЕР01-02-057-02 | Разработка грунта вручную в траншеях глубиной до 2 м без креплений с откосами, группа грунтов 2 под молниеотвод | 100 м3 грунта | 0.0045 | 964.04 | 964.04 |  |  | 4 | 4 |  |  | 154 | 0.693
87 | ТЕР01-02-061-01 | Засыпка вручную траншей, пазух котлованов и ям, группа грунтов 1 | 100 м3 грунта | 0.001 | 531.89 | 531.89 |  |  | 1 | 1 |  |  | 88.5 | 0.0885
88 | ТЕР06-01-001-13 | Устройство фундаментов-столбов бетонных | 100 м3 бетона, бутобетона и железобетона в деле | 0.0038 | 11706.28 | 4504.9 | 1656.43 | 230.65 | 44 | 17 | 6 | 1 | 598.26 | 2.2734 | 19.7 | 0.0749
89 | СЦМ-401-0005 | Бетон тяжелый, класс В 12,5 (М150) | м3 | 0.3857 | 572.99 |  |  |  | 221
90 | ТЕР33-02-013-16 | Установка стальных шпилей, массой до 0,2 т | 1 т конструкций | 0.097 | 2486.37 | 323.4 | 1997.14 | 147.83 | 241 | 31 | 194 | 14 | 35 | 3.395 | 11.52 | 1.1174
91 | СЦМ-201-0778 | Прочие индивидуальные сварные конструкции, масса сборочной единицы до 0.1 т | т | 0.09476 | 11266 |  |  |  | 1068
92 | ТЕР13-03-004-26 | Окраска металлических огрунтованных поверхностей эмалью ПФ-115 Коэф-ты к позиции: Новый коэффициент ОЗП=2; ЭМ=23; ЗПМ=2; МАТ=2; ТЗ=2; ТЗМ=2 | 100 м2 окрашиваемой поверхности | 0.0175 | 1749.41 | 62.36 | 121.67 | 0.18 | 31 | 1 | 2 |  | 7.66 | 0.1341 | 0.04 | 0.0007
93 | ТЕР33-03-004-01 | Забивка вертикальных заземлителей механизированная, на глубину до 5 м | 1 заземлитель | 3 | 94.99 | 5.99 | 61.69 | 5.34 | 285 | 18 | 185 | 16 | 0.81 | 2.43 | 0.61 | 1.83
94 | ФЦЭМ-331481 | Машины пневматические ПУМ-3 для забивания в грунт электродов заземления Коэф-ты к позиции: Новый коэффициент ЭМ=0,97 | м-час | 0.61 | 88.4 |  | 88.4 |  | 54 |  | 54
95 | ТЕР33-03-003-01 | Устройство протяженного заземлителя в грунтах 1-4 групп, при длине луча до 10 м | 100 м заземляющих устройств | 0.12 | 976.1 | 78.49 | 410.95 | 31.58 | 117 | 9 | 49 | 4 | 8.96 | 1.0752 | 3.01 | 0.3612
96 | ТЕРм08-02-472-09 | Проводник заземляющий открыто по строительным основаниям из круглой стали, диаметр, мм: 12 | 100 м | 0.03 | 1327.78 | 181.26 | 70.85 | 2.36 | 40 | 5 | 2 |  | 21.3 | 0.639 | 0.38 | 0.0114
Итого прямые затраты по смете в ценах 2001г. | [8 empty] | 198322 | 36199 | 26587 | 2515 |  | 5691.98 |  | 226.46
Итого прямые затраты по смете с учетом коэффициентов к итогам | [8 empty] | 1196860 | 410208 | 149498 | 28498 |  | 5691.98 |  | 226.46
Накладные расходы | [8 empty] | 378073
Сметная прибыль | [8 empty] | 241040
Итоги по смете:
Итоги по Строительным работам
Земляные работы, выполняемые механизированным способом:
Итого Поз. 1, 3-4, 6 | [8 empty] | 4744 | 488 | 4256 | 492 |  | 66.11 |  | 48.76
Всего с учетом "Переход в текущие цены 1 кв.2010г ОЗП=11,332; ЭМ=5,623; ЗПМ=11,332; МАТ=4,701" | [8 empty] | 29461 | 5530 | 23931 | 5575 |  | 66.11 |  | 48.76
Накладные расходы 95%*0,94 ФОТ (от 11 105) | [8 empty] | 9917
Сметная прибыль 50% ФОТ (от 11 105) | [8 empty] | 5553
Итого c накладными и см. прибылью | [8 empty] | 44931 |  |  |  |  | 66.11 |  | 48.76
Земляные работы, выполняемые ручным способом:
Итого Поз. 2, 5, 7-8, 61-62, 86-87 | [8 empty] | 35509 | 28815 |  |  |  | 4792.86
Всего с учетом "Переход в текущие цены 1 кв.2010г ОЗП=11,332; ЭМ=5,623; ЗПМ=11,332; МАТ=4,701" | [8 empty] | 358000 | 326532 |  |  |  | 4792.86
Накладные расходы 80%*0,94 ФОТ (от 326 532) | [8 empty] | 245552
Сметная прибыль 45% ФОТ (от 326 532) | [8 empty] | 146939
Итого c накладными и см. прибылью | [8 empty] | 750491 |  |  |  |  | 4792.86
Наружные сети водопровода, канализации, теплоснабжения, газопровода:
Итого Поз. 9-12, 14-24, 27-30, 32-33, 35-44, 46-52, 54, 56-60, 69-70 | [8 empty] | 114675 | 3544 | 12577 | 1040 |  | 417.32 |  | 96.46
Всего с учетом "Переход в текущие цены 1 кв.2010г ОЗП=11,332; ЭМ=5,623; ЗПМ=11,332; МАТ=4,701" | [8 empty] | 574183 | 40161 | 70720 | 11785 |  | 417.32 |  | 96.46
Накладные расходы 130%*0,94 ФОТ (от 51 946) | [8 empty] | 63478
Сметная прибыль 89% ФОТ (от 51 946) | [8 empty] | 46232
Итого c накладными и см. прибылью | [8 empty] | 683893 |  |  |  |  | 417.32 |  | 96.46
Защита строительных конструкций и оборудования от коррозии:
Итого Поз. 25-26, 72-73, 80-81, 92 | [8 empty] | 697 | 55 | 12 |  |  | 5.85 |  | 0.04
Всего с учетом "Переход в текущие цены 1 кв.2010г ОЗП=11,332; ЭМ=5,623; ЗПМ=11,332; МАТ=4,701" | [8 empty] | 3652 | 623 | 67 |  |  | 5.85 |  | 0.04
Накладные расходы 90%*0,94 ФОТ (от 623) | [8 empty] | 527
Сметная прибыль 70% ФОТ (от 623) | [8 empty] | 436
Итого c накладными и см. прибылью | [8 empty] | 4615 |  |  |  |  | 5.85 |  | 0.04
Автомобильные дороги:
Итого Поз. 31, 34, 45, 66, 84-85 | [8 empty] | 15524 | 2004 | 8444 | 893 |  | 262.02 |  | 73.07
Всего с учетом "Переход в текущие цены 1 кв.2010г ОЗП=11,332; ЭМ=5,623; ЗПМ=11,332; МАТ=4,701" | [8 empty] | 94052 | 22709 | 47481 | 10119 |  | 262.02 |  | 73.07
Накладные расходы 142%*0,94 ФОТ (от 32 828) | [8 empty] | 43819
Сметная прибыль 95% ФОТ (от 32 828) | [8 empty] | 31187
Итого c накладными и см. прибылью | [8 empty] | 169058 |  |  |  |  | 262.02 |  | 73.07
Сантехнические работы - внутренние (трубопроводы, водопровод, канализация, отопление, газоснабжение, вентиляция и кондиционирование воздуха):
Итого Поз. 53, 55, 67 | [8 empty] | 805 | 130 | 37 | 1 |  | 15.43 |  | 0.23
Всего с учетом "Переход в текущие цены 1 кв.2010г ОЗП=11,332; ЭМ=5,623; ЗПМ=11,332; МАТ=4,701" | [8 empty] | 4680 | 1473 | 208 | 11 |  | 15.43 |  | 0.23
Накладные расходы 128%*0,94 ФОТ (от 1 484) | [8 empty] | 1786
Сметная прибыль 83% ФОТ (от 1 484) | [8 empty] | 1232
Итого c накладными и см. прибылью | [8 empty] | 7698 |  |  |  |  | 15.43 |  | 0.23
Бетонные и железобетонные монолитные конструкции в промышленном строительстве:
Итого Поз. 63-64, 88 | [8 empty] | 611 | 49 | 25 | 4 |  | 6.56 |  | 0.31
Всего с учетом "Переход в текущие цены 1 кв.2010г ОЗП=11,332; ЭМ=5,623; ЗПМ=11,332; МАТ=4,701" | [8 empty] | 3220 | 555 | 141 | 45 |  | 6.56 |  | 0.31
Накладные расходы 105%*0,94 ФОТ (от 600) | [8 empty] | 592
Сметная прибыль 65% ФОТ (от 600) | [8 empty] | 390
Итого c накладными и см. прибылью | [8 empty] | 4202 |  |  |  |  | 6.56 |  | 0.31
Строительные металлические конструкции:
Итого Поз. 65, 91 | [8 empty] | 1128 | 35 | 11 |  |  | 4.33 |  | 0.01
Всего с учетом "Переход в текущие цены 1 кв.2010г ОЗП=11,332; ЭМ=5,623; ЗПМ=11,332; МАТ=4,701" | [8 empty] | 5545 | 397 | 62 |  |  | 4.33 |  | 0.01
Накладные расходы 90%*0,94 ФОТ (от 397) | [8 empty] | 336
Сметная прибыль 85% ФОТ (от 397) | [8 empty] | 337
Итого c накладными и см. прибылью | [8 empty] | 6218 |  |  |  |  | 4.33 |  | 0.01
Материалы:
Итого Поз. 71, 79 | [8 empty] | 801
Всего с учетом "Переход в текущие цены 1 кв.2010г ОЗП=11,332; ЭМ=5,623; ЗПМ=11,332; МАТ=4,701" | [8 empty] | 3766
Бетонные и железобетонные сборные конструкции в промышленном строительстве:
Итого Поз. 74-78, 89 | [8 empty] | 4923 | 318 | 500 | 51 |  | 36.42 |  | 4.26
Всего с учетом "Переход в текущие цены 1 кв.2010г ОЗП=11,332; ЭМ=5,623; ЗПМ=11,332; МАТ=4,701" | [8 empty] | 25714 | 3604 | 2812 | 578 |  | 36.42 |  | 4.26
Накладные расходы 130%*0,94 ФОТ (от 4 182) | [8 empty] | 5110
Сметная прибыль 85% ФОТ (от 4 182) | [8 empty] | 3555
Итого c накладными и см. прибылью | [8 empty] | 34379 |  |  |  |  | 36.42 |  | 4.26
Земляные работы, выполняемые ручным способом (ремонтно-строительные):
Итого Поз. 82 | [8 empty] | 142 | 135 |  |  |  | 21.54
Всего с учетом "Переход в текущие цены 1 кв.2010г ОЗП=11,332; ЭМ=5,623; ЗПМ=11,332; МАТ=4,701" | [8 empty] | 1563 | 1530 |  |  |  | 21.54
Накладные расходы 75%*0,94 ФОТ (от 1 530) | [8 empty] | 1079
Сметная прибыль 45% ФОТ (от 1 530) | [8 empty] | 689
Итого c накладными и см. прибылью | [8 empty] | 3331 |  |  |  |  | 21.54
Перевозка автотранспортом:
Итого Поз. 83 | [8 empty] | 37 |  | 37
Всего с учетом "Переход в текущие цены 1 кв.2010г ОЗП=11,332; ЭМ=5,623; ЗПМ=11,332; МАТ=4,701" | [8 empty] | 208 |  | 208
Линии электропередачи:
Итого Поз. 90, 93-95 | [8 empty] | 697 | 58 | 482 | 34 |  | 6.9 |  | 3.31
Всего с учетом "Переход в текущие цены 1 кв.2010г ОЗП=11,332; ЭМ=5,623; ЗПМ=11,332; МАТ=4,701" | [8 empty] | 4105 | 657 | 2710 | 385 |  | 6.9 |  | 3.31
Накладные расходы 105%*0,94 ФОТ (от 1 042) | [8 empty] | 1028
Сметная прибыль 60% ФОТ (от 1 042) | [8 empty] | 625
Итого c накладными и см. прибылью | [8 empty] | 5758 |  |  |  |  | 6.9 |  | 3.31
Итого | [8 empty] | 1718548 |  |  |  |  | 5635.34 |  | 226.45
Всего с учетом ЗУ " ГСН81-05-02-2001п.13.1 " | [8 empty] | 1718548 |  |  |  |  | 5635.34 |  | 226.45
Итоги по Монтажным работам
Монтаж оборудования:
Итого Поз. 13, 68 | [8 empty] | 17989 | 563 | 204 |  |  | 56
Всего с учетом "Переход в текущие цены 1 кв.2010г ОЗП=11,332; ЭМ=5,623; ЗПМ=11,332; МАТ=4,701" | [8 empty] | 88488 | 6380 | 1147 |  |  | 56
Накладные расходы 80%*0,94 ФОТ (от 6 380) | [8 empty] | 4798
Сметная прибыль 60% ФОТ (от 6 380) | [8 empty] | 3828
Итого c накладными и см. прибылью | [8 empty] | 97114 |  |  |  |  | 56
Электромонтажные работы на других объектах:
Итого Поз. 96 | [8 empty] | 40 | 5 | 2 |  |  | 0.64 |  | 0.01
Всего с учетом "Переход в текущие цены 1 кв.2010г ОЗП=11,332; ЭМ=5,623; ЗПМ=11,332; МАТ=4,701" | [8 empty] | 223 | 57 | 11 |  |  | 0.64 |  | 0.01
Накладные расходы 95%*0,94 ФОТ (от 57) | [8 empty] | 51
Сметная прибыль 65% ФОТ (от 57) | [8 empty] | 37
Итого c накладными и см. прибылью | [8 empty] | 311 |  |  |  |  | 0.64 |  | 0.01
Итого | [8 empty] | 97425 |  |  |  |  | 56.64 |  | 0.01
Всего с учетом ЗУ " ГСН81-05-02-2001п.13.1 " | [8 empty] | 97425 |  |  |  |  | 56.64 |  | 0.01
Итого | [8 empty] | 1815973 |  |  |  |  | 5691.98 |  | 226.46
Справочно, в ценах 2001г.:
Материалы | [8 empty] | 637154
Машины и механизмы | [8 empty] | 149498
ФОТ | [8 empty] | 438706
Накладные расходы | [8 empty] | 378073
Сметная прибыль | [8 empty] | 241040
Непредвиденные 2% | [8 empty] | 36319
Итого с непредвиденными | [8 empty] | 1852292
НДС 18% | [8 empty] | 333412.56
ВСЕГО по смете | [8 empty] | 2185704.56 |  |  |  |  | 5691.98 |  | 226.46
Составил
Проверил