## Ресурсная смета
СОГЛАСОВАНО: | [7 empty] | УТВЕРЖДАЮ:
_____________ | [7 empty] | _____________
"___" __________ 200_ г. | [7 empty] | "____" _______________200_ г.
(наименование стройки)
ЛОКАЛЬНЫЙ РЕСУРСНЫЙ СМЕТНЫЙ РАСЧЕТ №
(локальная смета)
| на | устройство дорожного покрытия по пер. Почтовый ст. Старотитаровская Темрюкского района
(наименование работ и затрат, наименование объекта)
Основание:
|  | Сметная стоимость строительных работ _______________________________________________________________________________________________ |  | ___________________________530436 |  | руб.
|  | Средства на оплату труда _______________________________________________________________________________________________ |  | ___________________________10142 |  | руб.
|  | Сметная трудоемкость _______________________________________________________________________________________________ |  | _______________________________________________________________________________________________55,53 |  | чел.час
Составлен(а) в текущих ценах по состоянию на 2 кв. 2010г.
№ пп | Обоснование | Наименование | Ед. изм. | Кол. |  | Сметная стоимость в текущих (прогнозных) ценах, руб.
|  |  |  | на ед. | всего | на ед. | общая | В том числе
[8 empty] | Осн.З/п | Эк.Маш. | З/пМех | Мат
1 | 2 | 3 | 4 | 5 | 6 | 7 | 8 | 9 | 10 | 11 | 12
Раздел 1. Устройство дорожного покрытия по пер. Почтовый
1 | ГЭСН27-04-007-01 В ред. пр. № 253 Минрегиона РФ | Устройство оснований толщиной 15 см из щебня фракции 40-70 мм при укатке каменных материалов с пределом прочности на сжатие до 68,6 МПа (700 кгс/см2): однослойных НР, (428 руб.): 142%*0,94 от ФОТ СП, (305 руб.): 95% от ФОТ | 1000 м2 основания |  | 0.041 | 199044.07 | 8161 | 122 | 769 | 199 | 7270
|  | Затраты труда рабочих-строителей (ср 2,5) | чел.час | 36.96 | 1.52 | 80.26 | 121.62 | 121.62
| 1. 030101 | Автопогрузчики 5 т | маш.-ч | 3.98 | 0.16 | 514.64 | 83.98 |  | 83.98 | 16.27
| 2. 070149 | Бульдозеры при работе на других видах строительства 79 кВт (108 л.с.) | маш.-ч | 2.59 | 0.11 | 493.31 | 52.38 |  | 52.38 | 15.82
| 3. 120202 | Автогрейдеры среднего типа 99 кВт (135 л.с.) | маш.-ч | 0.41 | 0.02 | 804.03 | 13.52 |  | 13.52 | 2.34
| 4. 120906 | Катки дорожные самоходные гладкие 8 т | маш.-ч | 7.87 | 0.32 | 480.95 | 155.19 |  | 155.19 | 37.84
| 5. 120907 | Катки дорожные самоходные гладкие 13 т | маш.-ч | 17.78 | 0.73 | 535.6 | 390.44 |  | 390.44 | 108.6
| 6. 121601 | Машины поливомоечные 6000 л | маш.-ч | 2.96 | 0.12 | 520.48 | 63.17 |  | 63.17 | 14.23
| 7. 121803 | Распределители каменной мелочи | маш.-ч | 0.65 | 0.03 | 399.06 | 10.64 |  | 10.64 | 3.72
| 8. 408-0018 | Щебень из природного камня для строительных работ марка 600, фракция 10-20 мм | м3 | 15 | 0.615 | 826.78 | 508.47 |  |  |  | 508.47
| 9. 408-0020 | Щебень из природного камня для строительных работ марка 600, фракция 40-70 мм | м3 | 189 | 7.749 | 869.49 | 6737.68 |  |  |  | 6737.68
| 10. 411-0001 | Вода | м3 | 30 | 1.23 | 19.29 | 23.73 |  |  |  | 23.73
2 | ГЭСН27-04-007-04 В ред. пр. № 253 Минрегиона РФ | На каждый 1 см изменения толщины слоя добавлять к нормам 27-04-007-01, 27-04-007-02, 27-04-007-03 КОЭФ. К ПОЗИЦИИ: добавлять 5 см ПЗ=5 (ОЗП=5; ЭМ=5 к расх.; ЗПМ=5; МАТ=5 к расх.; ТЗ=5; ТЗМ=5) НР, (84 руб.): 142%*0,94 от ФОТ СП, (60 руб.): 95% от ФОТ | 1000 м2 основания |  | 0.041 | 61177.65 | 2508 |  | 262 | 63 | 2246
| 1. 030101 | Автопогрузчики 5 т | маш.-ч | 4.15 | 0.17 | 514.64 | 87.57 |  | 87.57 | 16.97
| 2. 120906 | Катки дорожные самоходные гладкие 8 т | маш.-ч | 4.3 | 0.18 | 480.95 | 84.79 |  | 84.79 | 20.67
| 3. 120907 | Катки дорожные самоходные гладкие 13 т | маш.-ч | 4.1 | 0.17 | 535.6 | 90.03 |  | 90.03 | 25.04
| 4. 408-0020 | Щебень из природного камня для строительных работ марка 600, фракция 40-70 мм | м3 | 63 | 2.583 | 869.49 | 2245.89 |  |  |  | 2245.89
3 | ГЭСН27-06-020-06 В ред. пр. № 253 Минрегиона РФ | Устройство покрытия толщиной 4 см из горячих асфальтобетонных смесей пористых крупнозернистых, плотность каменных материалов: 2,5-2,9 т/м3 НР, (1566 руб.): 142%*0,94 от ФОТ СП, (1114 руб.): 95% от ФОТ | 1000 м2 покрытия |  | 0.18 | 206202.37 | 37116 | 687 | 2101 | 486 | 34328
|  | Затраты труда рабочих-строителей (ср 4) | чел.час | 38.3 | 6.89 | 99.72 | 687.47 | 687.47
| 1. 120500 | Гудронаторы ручные | маш.-ч | 1.4 | 0.25 | 29.22 | 7.36 |  | 7.36
| 2. 120906 | Катки дорожные самоходные гладкие 8 т | маш.-ч | 3.96 | 0.71 | 480.95 | 342.82 |  | 342.82 | 83.59
| 3. 120907 | Катки дорожные самоходные гладкие 13 т | маш.-ч | 11.51 | 2.07 | 535.6 | 1109.66 |  | 1109.66 | 308.66
| 4. 121601 | Машины поливомоечные 6000 л | маш.-ч | 0.39 | 0.07 | 520.48 | 36.54 |  | 36.54 | 8.23
| 5. 122000 | Укладчики асфальтобетона | маш.-ч | 3.19 | 0.57 | 1051.48 | 603.76 |  | 603.76 | 85.55
| 6. 400001 | Автомобили бортовые, грузоподъемность до 5 т | маш.-ч | 0.01 |  | 586.1 | 1.05 |  | 1.05
| 7. 101-9010 | Битум | т | 0.0108 | 0.001944 | 12654.02 | 24.6 |  |  |  | 24.6
З | 8. 410-9010 | Смеси асфальтобетонные дорожные, аэродромные и асфальтобетон (горячие для пористого асфальтобетона), крупнозернистые, тип А | т | 92.5 | 16.65 | 2060.25 | 34303.16 |  |  |  | 34303.16
4 | ГЭСН27-06-021-06 В ред. пр. № 253 Минрегиона РФ | На каждые 0,5 см изменения толщины покрытия добавлять : к норме 27-06-020-06 КОЭФ. К ПОЗИЦИИ: ПЗ=2 (ОЗП=2; ЭМ=2 к расх.; ЗПМ=2; МАТ=2 к расх.; ТЗ=2; ТЗМ=2) НР, (4 руб.): 142%*0,94 от ФОТ СП, (3 руб.): 95% от ФОТ | 1000 м2 покрытия |  | 0.18 | 47861.12 | 8615 | 3 | 2 |  | 8610
|  | Затраты труда рабочих-строителей (ср 4) | чел.час | 0.18 | 0.03 | 99.72 | 3.23 | 3.23
| 1. 120500 | Гудронаторы ручные | маш.-ч | 0.34 | 0.06 | 29.22 | 1.79 |  | 1.79
| 2. 101-9010 | Битум | т | 0.0028 | 0.000504 | 12654.02 | 6.38 |  |  |  | 6.38
З | 3. 410-9010 | Смеси асфальтобетонные дорожные, аэродромные и асфальтобетон (горячие для пористого асфальтобетона), крупнозернистые, тип А | т | 23.2 | 4.176 | 2060.25 | 8603.6 |  |  |  | 8603.6
5 | ГЭСН27-06-026-01 В ред. пр. № 253 Минрегиона РФ | Розлив вяжущих материалов НР, (44 руб.): 142%*0,94 от ФОТ СП, (31 руб.): 95% от ФОТ | 1 т |  | 0.4235 | 13230.95 | 5603 |  | 84 | 33 | 5519
| 1. 120101 | Автогудронаторы 3500 л | маш.-ч | 0.33 | 0.14 | 597.92 | 83.56 |  | 83.56 | 32.78
| 2. 101-9010 | Битум | т | 1.03 | 0.4362 | 12654.02 | 5519.75 |  |  |  | 5519.75
6 | ГЭСН27-03-004-01 В ред. пр. № 253 Минрегиона РФ | Устройство выравнивающего слоя из асфальтобетонной смеси: с применением укладчиков асфальтобетона НР, (2180 руб.): 142%*0,94 от ФОТ СП, (1551 руб.): 95% от ФОТ | 100 т смеси |  | 0.31 | 224494.79 | 69593 | 685 | 4039 | 948 | 64869
|  | Затраты труда рабочих-строителей (ср 4,1) | чел.час | 21.77 | 6.75 | 101.47 | 684.79 | 684.79
| 1. 120906 | Катки дорожные самоходные гладкие 8 т | маш.-ч | 4.18 | 1.3 | 480.95 | 623.21 |  | 623.21 | 151.96
| 2. 120907 | Катки дорожные самоходные гладкие 13 т | маш.-ч | 13.57 | 4.21 | 535.6 | 2253.11 |  | 2253.11 | 626.71
| 3. 121601 | Машины поливомоечные 6000 л | маш.-ч | 0.36 | 0.11 | 520.48 | 58.08 |  | 58.08 | 13.09
| 4. 122000 | Укладчики асфальтобетона | маш.-ч | 3.39 | 1.05 | 1051.48 | 1105 |  | 1105 | 156.56
| 5. 101-0322 | Керосин для технических целей марок КТ-1, КТ-2 | т | 0.005 | 0.00155 | 46758.97 | 72.47 |  |  |  | 72.47
| 6. 101-9010 | Битум | т | 0.074 | 0.02294 | 12654.02 | 290.28 |  |  |  | 290.28
З | 7. 410-9010 | Смеси асфальтобетонные дорожные, аэродромные и асфальтобетон (горячие для пористого асфальтобетона), крупнозернистые, тип А | т | 101 | 31.31 | 2060.25 | 64506.43 |  |  |  | 64506.43
7 | ГЭСН27-06-026-01 В ред. пр. № 253 Минрегиона РФ | Розлив вяжущих материалов НР, (55 руб.): 142%*0,94 от ФОТ СП, (39 руб.): 95% от ФОТ | 1 т |  | 0.5255 | 13230.95 | 6953 |  | 104 | 41 | 6849
| 1. 120101 | Автогудронаторы 3500 л | маш.-ч | 0.33 | 0.17 | 597.92 | 103.69 |  | 103.69 | 40.67
| 2. 101-9010 | Битум | т | 1.03 | 0.5413 | 12654.02 | 6849.18 |  |  |  | 6849.18
8 | ГЭСН27-06-020-01 В ред. пр. № 253 Минрегиона РФ | Устройство покрытия толщиной 4 см из горячих асфальтобетонных смесей плотных мелкозернистых типа АБВ, плотность каменных материалов: 2,5-2,9 т/м3 НР, (9151 руб.): 142%*0,94 от ФОТ СП, (6513 руб.): 95% от ФОТ | 1000 м2 покрытия |  | 1.051 | 215526.35 | 226518 | 4014 | 12304 | 2842 | 210200
|  | Затраты труда рабочих-строителей (ср 4) | чел.час | 38.3 | 40.25 | 99.72 | 4014.06 | 4014.06
| 1. 021141 | Краны на автомобильном ходу при работе на других видах строительства 10 т | маш.-ч | 0.03 | 0.03 | 535.68 | 16.89 |  | 16.89 | 4.39
| 2. 120500 | Гудронаторы ручные | маш.-ч | 1.4 | 1.47 | 29.22 | 43 |  | 43
| 3. 120906 | Катки дорожные самоходные гладкие 8 т | маш.-ч | 3.96 | 4.16 | 480.95 | 2001.69 |  | 2001.69 | 488.07
| 4. 120907 | Катки дорожные самоходные гладкие 13 т | маш.-ч | 11.51 | 12.1 | 535.6 | 6479.16 |  | 6479.16 | 1802.21
| 5. 121601 | Машины поливомоечные 6000 л | маш.-ч | 0.39 | 0.41 | 520.48 | 213.34 |  | 213.34 | 48.07
| 6. 122000 | Укладчики асфальтобетона | маш.-ч | 3.19 | 3.35 | 1051.48 | 3525.29 |  | 3525.29 | 499.49
| 7. 400001 | Автомобили бортовые, грузоподъемность до 5 т | маш.-ч | 0.04 | 0.04 | 586.1 | 24.64 |  | 24.64
| 8. 101-9010 | Битум | т | 0.0108 | 0.01135 | 12654.02 | 143.63 |  |  |  | 143.63
| 9. 102-0025 | Бруски обрезные хвойных пород длиной 4-6,5 м, шириной 75-150 мм, толщиной 40-75 мм, III сорта | м3 | 0.15 | 0.1576 | 5622.04 | 886.32 |  |  |  | 886.32
| 10. 410-9010 | Смесь асфальтобетонная | т | 96.6 | 101.5 | 2060.25 | 209170.18 |  |  |  | 209170.18
9 | ГЭСН27-06-021-01 В ред. пр. № 253 Минрегиона РФ | На каждые 0,5 см изменения толщины покрытия добавлять : к норме 27-06-020-01 КОЭФ. К ПОЗИЦИИ: Новый коэффициент ОЗП=2; ЭМ=2; ЗПМ=2; МАТ=2 к расх. НР, (25 руб.): 142%*0,94 от ФОТ СП, (18 руб.): 95% от ФОТ | 1000 м2 покрытия |  | 1.051 | 49921.96 | 52468 | 19 | 11 |  | 52438
|  | Затраты труда рабочих-строителей (ср 4) | чел.час | 0.09 | 0.09 | 99.72 | 18.85 | 18.85
| 1. 120500 | Гудронаторы ручные | маш.-ч | 0.18 | 0.19 | 29.22 | 11.06 |  | 11.06
| 2. 101-9010 | Битум | т | 0.0028 | 0.002943 | 12654.02 | 37.25 |  |  |  | 37.25
| 3. 410-9010 | Смесь асфальтобетонная | т | 24.2 | 25.43 | 2060.25 | 52400.82 |  |  |  | 52400.82
Итого прямые затраты по смете в текущих ценах | [6 empty] | 417535 | 5530 | 19676 | 4612 | 392329
Накладные расходы | [6 empty] | 13538
Сметная прибыль | [6 empty] | 9635
Итоги по смете:
Автомобильные дороги | [6 empty] | 440708
Итого | [6 empty] | 440708
В том числе:
Материалы | [6 empty] | 392329
Машины и механизмы | [6 empty] | 19676
ФОТ | [6 empty] | 10142
Накладные расходы | [6 empty] | 13538
Сметная прибыль | [6 empty] | 9635
Непредвиденные затраты 2% | [6 empty] | 8814
Итого с непредвиденными | [6 empty] | 449522
НДС 18% | [6 empty] | 80914
ВСЕГО по смете | [6 empty] | 530436
Составил:
Проверил: