## Ресурсная смета
СОГЛАСОВАНО: | [7 empty] | УТВЕРЖДАЮ:
_____________ | [7 empty] | _____________
"___" __________ 200_ г. | [7 empty] | "____" _______________200_ г.
(наименование стройки)
ЛОКАЛЬНЫЙ РЕСУРСНЫЙ СМЕТНЫЙ РАСЧЕТ №
(локальная смета)
| на | устройство дорожного покрытия по пер. Рабочий ст. Старотитаровская Темрюкского района.
(наименование работ и затрат, наименование объекта)
Основание:
|  | Сметная стоимость строительных работ _______________________________________________________________________________________________ |  | ___________________________533615 |  | руб.
|  | Средства на оплату труда _______________________________________________________________________________________________ |  | ___________________________15103 |  | руб.
|  | Сметная трудоемкость _______________________________________________________________________________________________ |  | _______________________________________________________________________________________________95,83 |  | чел.час
Составлен(а) в текущих ценах по состоянию на 2 кв. 2010г.
№ пп | Обоснование | Наименование | Ед. изм. | Кол. |  | Сметная стоимость в текущих (прогнозных) ценах, руб.
|  |  |  | на ед. | всего | на ед. | общая | В том числе
[8 empty] | Осн.З/п | Эк.Маш. | З/пМех | Мат
1 | 2 | 3 | 4 | 5 | 6 | 7 | 8 | 9 | 10 | 11 | 12
Раздел 1. Устройство дорожногопокрытия по пер. Рабочий
1 | ГЭСН27-06-020-06 В ред. пр. № 253 Минрегиона РФ | Устройство покрытия толщиной 4 см из горячих асфальтобетонных смесей пористых крупнозернистых, плотность каменных материалов: 2,5-2,9 т/м3 НР, (1470 руб.): 142%*0,94 от ФОТ СП, (1046 руб.): 95% от ФОТ | 1000 м2 покрытия |  | 0.169 | 206202.37 | 34848 | 645 | 1973 | 456 | 32230
|  | Затраты труда рабочих-строителей (ср 4) | чел.час | 38.3 | 6.47 | 99.72 | 645.46 | 645.46
| 1. 120500 | Гудронаторы ручные | маш.-ч | 1.4 | 0.24 | 29.22 | 6.91 |  | 6.91
| 2. 120906 | Катки дорожные самоходные гладкие 8 т | маш.-ч | 3.96 | 0.67 | 480.95 | 321.87 |  | 321.87 | 78.48
| 3. 120907 | Катки дорожные самоходные гладкие 13 т | маш.-ч | 11.51 | 1.95 | 535.6 | 1041.84 |  | 1041.84 | 289.79
| 4. 121601 | Машины поливомоечные 6000 л | маш.-ч | 0.39 | 0.07 | 520.48 | 34.31 |  | 34.31 | 7.73
| 5. 122000 | Укладчики асфальтобетона | маш.-ч | 3.19 | 0.54 | 1051.48 | 566.86 |  | 566.86 | 80.32
| 6. 400001 | Автомобили бортовые, грузоподъемность до 5 т | маш.-ч | 0.01 |  | 586.1 | 0.99 |  | 0.99
| 7. 101-9010 | Битум | т | 0.0108 | 0.001825 | 12654.02 | 23.1 |  |  |  | 23.1
З | 8. 410-9010 | Смеси асфальтобетонные дорожные, аэродромные и асфальтобетон (горячие для пористого асфальтобетона), крупнозернистые, тип А | т | 92.5 | 15.63 | 2060.25 | 32206.86 |  |  |  | 32206.86
2 | ГЭСН27-06-021-06 В ред. пр. № 253 Минрегиона РФ | На каждые 0,5 см изменения толщины покрытия добавлять или исключать: к норме 27-06-020-06 КОЭФ. К ПОЗИЦИИ: добавлять 1 см ПЗ=2 (ОЗП=2; ЭМ=2 к расх.; ЗПМ=2; МАТ=2 к расх.; ТЗ=2; ТЗМ=2) НР, (4 руб.): 142%*0,94 от ФОТ СП, (3 руб.): 95% от ФОТ | 1000 м2 покрытия |  | 0.169 | 47861.12 | 8089 | 3 | 2 |  | 8084
|  | Затраты труда рабочих-строителей (ср 4) | чел.час | 0.18 | 0.03 | 99.72 | 3.03 | 3.03
| 1. 120500 | Гудронаторы ручные | маш.-ч | 0.34 | 0.06 | 29.22 | 1.68 |  | 1.68
| 2. 101-9010 | Битум | т | 0.0028 | 0.0004732 | 12654.02 | 5.99 |  |  |  | 5.99
З | 3. 410-9010 | Смеси асфальтобетонные дорожные, аэродромные и асфальтобетон (горячие для пористого асфальтобетона), крупнозернистые, тип А | т | 23.2 | 3.921 | 2060.25 | 8077.83 |  |  |  | 8077.83
3 | ГЭСН27-06-026-01 В ред. пр. № 253 Минрегиона РФ | Розлив вяжущих материалов НР, (33 руб.): 142%*0,94 от ФОТ СП, (24 руб.): 95% от ФОТ | 1 т |  | 0.3195 | 13230.95 | 4227 |  | 63 | 25 | 4164
| 1. 120101 | Автогудронаторы 3500 л | маш.-ч | 0.33 | 0.11 | 597.92 | 63.04 |  | 63.04 | 24.73
| 2. 101-9010 | Битум | т | 1.03 | 0.3291 | 12654.02 | 4164.25 |  |  |  | 4164.25
4 | ГЭСН27-03-004-01 В ред. пр. № 253 Минрегиона РФ | Устройство выравнивающего слоя из асфальтобетонной смеси: с применением укладчиков асфальтобетона НР, (3094 руб.): 142%*0,94 от ФОТ СП, (2202 руб.): 95% от ФОТ | 100 т смеси |  | 0.44 | 224494.79 | 98778 | 972 | 5733 | 1346 | 92073
|  | Затраты труда рабочих-строителей (ср 4,1) | чел.час | 21.77 | 9.58 | 101.47 | 971.96 | 971.96
| 1. 120906 | Катки дорожные самоходные гладкие 8 т | маш.-ч | 4.18 | 1.84 | 480.95 | 884.56 |  | 884.56 | 215.68
| 2. 120907 | Катки дорожные самоходные гладкие 13 т | маш.-ч | 13.57 | 5.97 | 535.6 | 3197.96 |  | 3197.96 | 889.53
| 3. 121601 | Машины поливомоечные 6000 л | маш.-ч | 0.36 | 0.16 | 520.48 | 82.44 |  | 82.44 | 18.58
| 4. 122000 | Укладчики асфальтобетона | маш.-ч | 3.39 | 1.49 | 1051.48 | 1568.39 |  | 1568.39 | 222.22
| 5. 101-0322 | Керосин для технических целей марок КТ-1, КТ-2 | т | 0.005 | 0.0022 | 46758.97 | 102.87 |  |  |  | 102.87
| 6. 101-9010 | Битум | т | 0.074 | 0.03256 | 12654.02 | 412.02 |  |  |  | 412.02
З | 7. 410-9010 | Смеси асфальтобетонные дорожные, аэродромные и асфальтобетон (горячие для пористого асфальтобетона), крупнозернистые, тип А | т | 101 | 44.44 | 2060.25 | 91557.51 |  |  |  | 91557.51
5 | ГЭСН27-06-026-01 В ред. пр. № 253 Минрегиона РФ | Розлив вяжущих материалов НР, (43 руб.): 142%*0,94 от ФОТ СП, (30 руб.): 95% от ФОТ | 1 т |  | 0.407 | 13230.95 | 5385 |  | 80 | 32 | 5305
| 1. 120101 | Автогудронаторы 3500 л | маш.-ч | 0.33 | 0.13 | 597.92 | 80.31 |  | 80.31 | 31.5
| 2. 101-9010 | Битум | т | 1.03 | 0.4192 | 12654.02 | 5304.69 |  |  |  | 5304.69
6 | ГЭСН27-06-020-01 В ред. пр. № 253 Минрегиона РФ | Устройство покрытия толщиной 4 см из горячих асфальтобетонных смесей плотных мелкозернистых типа АБВ, плотность каменных материалов: 2,5-2,9 т/м3 НР, (7088 руб.): 142%*0,94 от ФОТ СП, (5045 руб.): 95% от ФОТ | 1000 м2 покрытия |  | 0.814 | 215526.35 | 175438 | 3109 | 9529 | 2201 | 162800
|  | Затраты труда рабочих-строителей (ср 4) | чел.час | 38.3 | 31.18 | 99.72 | 3108.89 | 3108.89
| 1. 021141 | Краны на автомобильном ходу при работе на других видах строительства 10 т | маш.-ч | 0.03 | 0.02 | 535.68 | 13.08 |  | 13.08 | 3.4
| 2. 120500 | Гудронаторы ручные | маш.-ч | 1.4 | 1.14 | 29.22 | 33.3 |  | 33.3
| 3. 120906 | Катки дорожные самоходные гладкие 8 т | маш.-ч | 3.96 | 3.22 | 480.95 | 1550.31 |  | 1550.31 | 378.01
| 4. 120907 | Катки дорожные самоходные гладкие 13 т | маш.-ч | 11.51 | 9.37 | 535.6 | 5018.11 |  | 5018.11 | 1395.81
| 5. 121601 | Машины поливомоечные 6000 л | маш.-ч | 0.39 | 0.32 | 520.48 | 165.23 |  | 165.23 | 37.23
| 6. 122000 | Укладчики асфальтобетона | маш.-ч | 3.19 | 2.6 | 1051.48 | 2730.34 |  | 2730.34 | 386.85
| 7. 400001 | Автомобили бортовые, грузоподъемность до 5 т | маш.-ч | 0.04 | 0.03 | 586.1 | 19.08 |  | 19.08
| 8. 101-9010 | Битум | т | 0.0108 | 0.008791 | 12654.02 | 111.24 |  |  |  | 111.24
| 9. 102-0025 | Бруски обрезные хвойных пород длиной 4-6,5 м, шириной 75-150 мм, толщиной 40-75 мм, III сорта | м3 | 0.15 | 0.1221 | 5622.04 | 686.45 |  |  |  | 686.45
З | 10. 410-9010 | Смесь асфальтобетонная | т | 96.6 | 78.63 | 2060.25 | 162002.4 |  |  |  | 162002.4
9 | ГЭСН27-06-021-01 В ред. пр. № 253 Минрегиона РФ | На каждые 0,5 см изменения толщины покрытия добавлять : к норме 27-06-020-01 КОЭФ. К ПОЗИЦИИ: Новый коэффициент ОЗП=2; ЭМ=2; ЗПМ=2; МАТ=2 к расх. НР, (20 руб.): 142%*0,94 от ФОТ СП, (14 руб.): 95% от ФОТ | 1000 м2 покрытия |  | 0.814 | 49921.96 | 40636 | 15 | 9 |  | 40612
|  | Затраты труда рабочих-строителей (ср 4) | чел.час | 0.09 | 0.07 | 99.72 | 14.6 | 14.6
| 1. 120500 | Гудронаторы ручные | маш.-ч | 0.18 | 0.15 | 29.22 | 8.56 |  | 8.56
| 2. 101-9010 | Битум | т | 0.0028 | 0.002279 | 12654.02 | 28.85 |  |  |  | 28.85
З | 3. 410-9010 | Смеси асфальтобетонные | т | 24.2 | 19.7 | 2060.25 | 40584.46 |  |  |  | 40584.46
10 | ГЭСН27-08-001-05 В ред. пр. № 253 Минрегиона РФ | Устройство укрепительных полос из щебня шириной 0,5 и 0,75 м, толщиной 10 см НР, (7927 руб.): 142%*0,94 от ФОТ СП, (5642 руб.): 95% от ФОТ | 1000 м2 покрытия полосы и обочин |  | 0.2 | 184212.89 | 36843 | 3250 | 10420 | 2689 | 23173
|  | Затраты труда рабочих-строителей (ср 2) | чел.час | 219.52 | 43.9 | 74.02 | 3249.77 | 3249.77
| 1. 030101 | Автопогрузчики 5 т | маш.-ч | 10.61 | 2.12 | 514.64 | 1092.07 |  | 1092.07 | 211.61
| 2. 120906 | Катки дорожные самоходные гладкие 8 т | маш.-ч | 30.67 | 6.13 | 480.95 | 2950.15 |  | 2950.15 | 719.33
| 3. 120907 | Катки дорожные самоходные гладкие 13 т | маш.-ч | 56.66 | 11.33 | 535.6 | 6069.42 |  | 6069.42 | 1688.24
| 4. 121601 | Машины поливомоечные 6000 л | маш.-ч | 2.96 | 0.59 | 520.48 | 308.12 |  | 308.12 | 69.42
| 5. 408-0009 | Щебень из природного камня для строительных работ марка 1000, фракция 5 (3)-10 мм | м3 | 7.5 | 1.5 | 634.68 | 952.02 |  |  |  | 952.02
| 6. 408-0010 | Щебень из природного камня для строительных работ марка 1000, фракция 10-20 мм | м3 | 11.5 | 2.3 | 713.87 | 1641.9 |  |  |  | 1641.9
| 7. 408-0012 | Щебень из природного камня для строительных работ марка 1000, фракция 40-70 мм | м3 | 126 | 25.2 | 813.57 | 20501.96 |  |  |  | 20501.96
| 8. 411-0001 | Вода | м3 | 20 | 4 | 19.29 | 77.16 |  |  |  | 77.16
11 | ГЭСН27-08-001-06 В ред. пр. № 253 Минрегиона РФ | На каждый 1 см изменения толщины слоя добавлять к норме 27-08-001-05 КОЭФ. К ПОЗИЦИИ: ПЗ=2 (ОЗП=2; ЭМ=2 к расх.; ЗПМ=2; МАТ=2 к расх.; ТЗ=2; ТЗМ=2) НР, (481 руб.): 142%*0,94 от ФОТ СП, (342 руб.): 95% от ФОТ | 1000 м2 покрытия полосы и обочин |  | 0.2 | 22992.26 | 4598 | 327 | 171 | 33 | 4100
|  | Затраты труда рабочих-строителей (ср 1,5) | чел.час | 23 | 4.6 | 71.13 | 327.2 | 327.2
| 1. 030101 | Автопогрузчики 5 т | маш.-ч | 1.66 | 0.33 | 514.64 | 170.86 |  | 170.86 | 33.11
| 2. 408-0012 | Щебень из природного камня для строительных работ марка 1000, фракция 40-70 мм | м3 | 25.2 | 5.04 | 813.57 | 4100.39 |  |  |  | 4100.39
Итого прямые затраты по смете в текущих ценах | [6 empty] | 408842 | 8321 | 27980 | 6782 | 372541
Накладные расходы | [6 empty] | 20159
Сметная прибыль | [6 empty] | 14348
Итоги по смете:
Автомобильные дороги | [6 empty] | 443349
Итого | [6 empty] | 443349
В том числе:
Материалы | [6 empty] | 372541
Машины и механизмы | [6 empty] | 27980
ФОТ | [6 empty] | 15103
Накладные расходы | [6 empty] | 20159
Сметная прибыль | [6 empty] | 14348
Непредвиденные затраты 2% | [6 empty] | 8867
Итого с непредвиденными | [6 empty] | 452216
НДС 18% | [6 empty] | 81399
ВСЕГО по смете | [6 empty] | 533615
Составил:
Проверил: